## Sheet1
设备ID |  | ？ | 系统状态 | 0x203a? |  | 生产商 |  | 3000 |  | TT01温度 | 2001 | SV01控制使能位 | 0x0030 | 0x0000 | 0x0061 | 0x0051?
固件版本 |  | 0x3009 | 系统输出电压 | 0x2041 |  | 产品名称 |  | 3001 |  | …… | …… | …… |  | 0x1000 | 0x1079 | 0x1000-0x1004? | 0x1070-0x1079? 主页面报警信息？
硬件版本 |  | 0x300a | 系统输出电流 | 0x2042 |  | 产品类型 |  | 3002 |  | TT36温度 | 2024 | KM01控制使能位 | 0x004a | 0x2001 | 204d
设备地址 |  | 0x3013 | 系统输出功率 | 0x2043 |  | 产品序列号 |  | 3003 | 3006 |  |  |  |  | 0x3000 | 305d | 0x3017?
串口号 |  | 0x3016 | 单次发电量 | 0x2046 | 0x2047 | 生产日期 |  | 3007 | 3008 | PT01压力 | 2025 | SV01 IO控制位 | 0x0010
波特率 |  |  | 累计发电量 | 2048 | 2049 | 重整ID |  | 300b | 300e | …… | …… | ……
数据位 |  |  | 电池电压 | 2044 |  | 电堆ID |  | 300f | 3012 | PT06压力 | 202a | KM01 IO控制位 | 0x002a
校验位 |  |  | 电池电流 | 2045 |  | 设备通讯地址 |  | 3013
电堆电压 | 系统输出电压？ |  | 燃料电池电压 | 203e |  | 设备IP地址 |  | 3014 | 3015 | AFM01流量 | 202b | SV01 IO输出状态反馈位 | 0x1010
电堆电流 | 系统输出电流？ |  | 燃料电池电流 | 203f |  | 485通信参数 |  | 3016 |  | …… | …… | ……
电堆功率 | 系统输出功率？ |  | 燃料电池功率 | 2040 |  | 系统发电模式 |  | 3023 |  | MFM01流量 | 202f | KM01 IO输出状态反馈位 | 0x102a
系统运行状态 |  | 0x203a | 系统时间 | 3018 | 301b | 电堆输出电流值 |  | 304c
自检信息 |  | ？ | 设备单次运行时间 | 301c | 301d | 电堆输出功率值 |  | 304d |  | BL01调速 | 2030 | BL01 控制速度% | 0x3024
报警信息 |  | ？ | 系统累计运行时间 | 301e | 3020 | 电池开始充电电压 |  | 304e |  | …… | …… | ……
累计运行时间 | 系统累计运行时间？ |  | 累计启动次数 | 204a |  | 开始充电判定延时时间 |  | 304f |  | RAD01调速 | 2039 | RAD01 换热器1风机控制速度% | 0x302d
启动 |  | 0x0001 | 燃料箱液位1 | 203c |  | 电池结束充电电压 |  | 3050
关机 |  | 0x0003 | 燃料箱液位2 | 203d
运行 |  | 0x0002 | 燃料消耗率 | 204b |  | 结束充电延时时间 |  | 3051 |  | CM01 | 203b | BL01 燃烧腔空气进气风机反馈速度（rpm） | 0x2030
急停 |  | 0x0004 | 燃料累计消耗量 | 204c | 204d | Sd卡数据保存间隔 |  | 3052 |  | LT01 | 203c | ……
复位 |  | 0x0005 |  |  |  | BL-01 | 比例系数 | 302e |  | LT02 | 203d | RAD01 换热器风机反馈速度（rpm） | 0x2039
控制模式 | ? | 0x0050 |  |  |  |  | 积分时间常数 | 302f |  | VT01 | 203e | BL01自动控制 | 0x0052
发电模式 |  | 0x3023 |  |  |  |  | 控制周期 | 3030 |  | IT01 | 203f | ……
自检 |  | 0x0000 |  |  |  | …… |  |  |  | VT02 | 2044 | RAD01 自动控制 | 0x005b
TT-03自检 |  | 0x1040 |  |  |  | RAD-01 | 比例系数 | 3049 |  | IT02 | 2045
…… |  | …… |  |  |  |  | 积分时间常数 | 304a
LT-02自检 |  | 0x1065 |  |  |  |  | 控制周期 | 304b
CAN |  | 0x1030 |  |  |  | PT03压力低报警参数 |  | 3053
4G |  | 0x1034 |  |  |  | PT03压力高报警参数 |  | 3054
Enternet |  | 0x1035 |  |  |  | PT04压力高报警参数 |  | 3055
RS4851 |  | 0x1031 |  |  |  | TT17温度高报警参数 |  | 3056
RS4852 |  | 0x1032 |  |  |  | TT31温度高报警参数 |  | 3057
RS4853 |  | 0x1033 |  |  |  | 电导率高异常报警参数 |  | 3058
[6 empty] | BAT01电池电压低参数 |  | 3059
[6 empty] | LT1低液位报警参数 |  | 305a
[6 empty] | LT1低液位报警开关 |  | 0x0060
[6 empty] | LT1自动加液下限值 |  | 305b
[6 empty] | LT1自动加液停止上限值 |  | 305c
[6 empty] | LT2低液位报警参数 |  | 305d
[6 empty] | LT2低液位报警开关 |  | 0x0061